## Лист1
Техническое задание
на ремонтные работы в координационных осях Ы-К/2-18 (между л/к подъездов 1А и С) и в тамбуре л/к подъезда С на 4-м этаже по адресу:
Ленинградский проспект, д. 80, корпус 17
№ п/п | Наименование работ | Единица измерения | Количество
Общестроительные и отделочные работы
1 | Подготовительные работы:
| - накрытие полиэтиленовой пленкой полов в коридоре и в сан/узлах | м2 | 180
| - навешивание полиэтиленовой пленки на двери и окна | м2 | 50
2 | Демонтаж не несущих выступов в коридоре по осям – 1-й между осями д/2-3 и е/2-3, 2-й на оси IV/2-3 (выполненных из дерева, дранка, штукатурка) | М2 | 0.5
3 | Демонтаж деформированной кирпичной кладки у | М2 | 0.5
оси II-IV/2
4 | Устройство кирпичной кладки (пол кирпича) в образовавшемся проеме | М2 | 0.5
5 | Демонтаж старых стяжных мет.конструкций со стены | Шт. | 3
(швеллер 80мм L-1400мм) на оси В1/3
6 | Монтаж с заглублением стяжных мет.конструкций на | Шт. | 4
треснувшую стену (швеллер 80мм L-3000мм)
на оси В1/3. Крепить к стене на хим.анкер D12 арматуру
глубиной 300мм, не менее 8-и местах каждую стяжку
7 | Демонтаж напольной плитки | М2 | 14.0
8 | Снятие линолеума | м2 | 138
13 | Укладка, настил линолеума. Пож.сертификат КМ1 (В1,Д2,Т2,РП1) | М2 | 152.0
14 | Демонтаж подвесного штукатуренного (30мм) потолка из легкобетонной плитки толщиной 40мм с стальной подвесной системой |  | 152.0
15 | Демонтаж настенной штукатурки с участками лепнины | М2 | 50.1
16 | Зашивка ГКЛ (12мм) образовавшегося пространства после демонтажа подвесного потолка (легкобетонного) | М2 | 21.8
17 | Демонтаж ступеньки перед входом в коридор с лестничной клетки № 1а | М3 | 0.12
18 | Устройство бетонного пандуса шириной 1400мм, длиной 320мм, высотой от 0 до 50мм перед входом в коридор с лестничной клетки № 1а | М3 | 0.02
19 | Устройство бетонного пандуса шириной 1450мм, длиной 600мм высотой от 0 до 100мм в дверном проеме в осях IV-К / 3 | м3 | 0.04
20 | Облицовка керамической плиткой бетонного пандуса перед входом в коридор с лестничной клетки №1а | М2 | 0.65
Керемогранит (соль-перец) 300х300мм
21 | Зашивка верха перегородок ГКЛ (12мм) в 1 слой | м2 | 21.4
22 | Зачистка, ремонт и частичная шпаклевка поверхностей существующей стены обшитой ГКЛ | м2 | 29.8
23 | Зачистка и подготовка (огрунтовка, шпаклевка) кирпичных стен под окраску "лофт" | м2 | 246.4
24 | Устройство кирпичной кладки (пол кирпича) в оконных проемах заложенных блоком. | М2 | 8.6
25 | Окраска кирпичных стен под "лофт" ( RAL-Dulux 98yy82/022 ) | м2 | 255
26 | Оштукатуривание кирпичных оконных и дверных откосов | М2 | 42
27 | Оштукатуривание кирпичных стен полосами 100мм по периметру ниш, оконных (до пола) и прямоугольных проемов | м.п.(м2) | 200,0 (20,0)
28 | Заделка отверстий после прохода инженерных коммуникаций сквозь стены и плит перекрытия огнезащитным материалом | к-т | 1
29 | Зачистка, огрунтовка, заделка швов между плитами перекрытия (при необходимости) и окраска потолка и верха стен высотой 400мм ( RAL 7015 ) | м2 | 284.8
30 | Огрунтовка, шпаклевка и окраска оконных и дверных откосов | м2 | 42
31 | Зачистка, подготовка (огрунтовка, шпаклевка) стен под обои | М2 | 220
32 | Оклеивание стен стеклохолстом (паутинка) | М2 | 220
33 | Окраска стен по стеклохолсту (окраска структурная) RAL-Dulux 98yy82/022 | М2 | 220
34 | Монтаж плинтуса из пластика | м.п. | 150
35 | Монтаж наличников по периметру существующих дверных проемов | м.п. | 62
36 | Демонтаж металлических дверей (с сохранением) | шт. | 2
37 | Монтаж металлических дверей на входе с лестничных клеток в коридор, размером 1400х2500мм ( ЕI-60 ) | шт. | 2
38 | Монтаж металлической двери в коридоре, размером 1600х2800мм с глухой вставкой сверху ( ЕI-60 ) на оси И/2-3 | Шт. | 1
39 | Окраска приборов отопления, труб разводки и стояков отопления и противопожарного водопровода RAL-3020 и RAL-5005 | м2 | 32
(согласно дизайн проекту)
40 | Окраска электротехнических и слаботочных лотков RAL-1023 | М2 | 67
(согласно дизайн проекту)
41 | Замена пожарных шкафов | Шт. | 2
42 | Замена оконных подоконников | шт | 6
43 | Вынос и вывоз строительного мусора | М3 | 40
Ремонтно-строительные работы в сан/узлах
1 | Огрунтовка, заделка трещин и в/э покраска стен (ввыше керамич. плитки) | м2 | 44
2 | Зачистка, огрунтовка и покраска эмалью деревянных дверей. | М2 | 20
3 | Огрунтовка и в/э покраска оконных откосов | М2 | 2.5
4 | Демонтаж и монтаж настенной плитки | М2 | 1
Сантехнические работы
1 | Демонтаж стального трубопровода dy50 пожарный стояк. | п.м. | 3.5
2 | Монтаж стального трубопровода dy50 пожарный стояк. | п.м. | 3.5
3 | Демонтаж фреонопровода dy12,7мм.,- 15,88мм. | п.м. | 7
4 | Монтаж фреонопровода dy12,7мм.,- 15,88мм | п.м. | 12
5 | Дозаправка фреоном R410A | кг. | 11.3
6 | Изоляция фреонопровода изоляцией К-Flex, δ=9мм. | п.м. | 12
7 | Пробивка отверстий 0,3х0,3м (устройство проемов в перегородке) для прокладки трубопровода dy20 мм слива конденсата от внутренних блоков системы кондиционирования | шт. | 3
8 | Перекладка существующего полипропиленового конденсатопровода dy20 мм. (дренаж от внутренних боков системы кондиционирования) под потолком | п.м. | 42
9 | Крепление полипропиленового трубопровода (конденсатопровода) dy20 мм. к потолку при помощи шпилек через каждые 2м. | шт | 20
10 | Перекладка питающих кабелей между внутренним и наружным блоками системы кондиционирования с установкой распаячных коробок | п.м. | 12